## 单位工程招标控制价汇总表
单位工程招标控制价汇总表
工程名称: | 珠海市第一中学羽毛球馆灯光照明安装工程 |  |  | 标段： |  | 第1页 共7页
序号 |  | 汇总内容 | 金额 |  | 其中：暂估价(元)
1 |  | 分部分项工程费 | 68652.09
2 |  | 措施项目费 | 8165.83
2.1 |  | 安全文明施工费 | 3628.2
2.2 |  | 其他措施项目费 | 4537.63
3 |  | 其他项目费 | 823.82
3.1 |  | 暂列金额
3.2 |  | 暂估价
3.3 |  | 计日工
3.4 |  | 总承包服务费
3.5 |  | 索赔费用
3.6 |  | 现场签证费用
3.7 |  | 材料检验试验费 | 137.3
3.8 |  | 预算包干费 | 686.52
3.9 |  | 工程优质费
3.10 |  | 其他费用
4 |  | 规费 | 256.22
4.1 |  | 工程排污费 | 256.22
4.2 |  | 施工噪音排污费
4.3 |  | 防洪工程维护费
5 |  | 税前工程造价 | 77897.96
6 |  | 增值税销项税额 | 8568.78
7 |  | 工程造价 | 86466.74
招标控制价合计 |  |  | 86466.74

## 分部分项工程和单价措施项目清单与计价表
分部分项工程和单价措施项目清单与计价表
工程名称: |  | 珠海市第一中学羽毛球馆灯光照明安装工程 |  |  |  |  | 标段: |  |  | 第2页, 共7页
序号 | 项目编码 |  | 项目名称 | 项目特征描述 | 计量 单位 | 工程量 |  | 金 额(元)
[8 empty] | 综合单价 | 合价 |  | 其中
暂估价
1 | 030411004001 |  | 配线 ZR-BVV-10mm2 | 1、配线形式：配线 2、导线型号、材质、规格：ZR-BVV-10mm2 3、敷设部位或线制：管内穿线 | m | 900 |  | 5.97 | 5373
2 | 030404019001 |  | 控制开关 | 1、40A/4P断路器施耐德 | 个 | 2 |  | 420.97 | 841.94
3 | 030413003001 |  | 机械钻50mm孔 | 1、楼梯间楼板钻孔 | 个 | 12 |  | 37.21 | 446.52
4 | 030411004002 |  | 配线 BVV-2.5mm2 | 1、配线形式：配线 2、导线型号、材质、规格：BVV-2.5mm2 3、敷设部位或线制：管内穿线 | m | 2400 |  | 2.89 | 6936
5 | 030411002001 |  | 配线槽PVC40 | 1、名称：塑料管 2、材质：刚性阻燃 3、规格：DN40mm | m | 180 |  | 15.02 | 2703.6
6 | 030411001001 |  | 配线槽PVC32 | 1、名称：塑料管 2、材质：刚性阻燃 3、规格：DN32mm | m | 150 |  | 13.21 | 1981.5
7 | 030411001002 |  | 配线槽PVC20 | 1、名称：塑料管 2、材质：刚性阻燃 3、规格：DN20mm | m | 600 |  | 10.34 | 6204
8 | 030411006001 |  | 接线盒 | 1、名称：明装接线盒 2、材质：钢制 3、规格：86 | 个 | 45 |  | 10.96 | 493.2
9 | 030404016001 |  | 配电箱 | 1、名称：墙挂配电箱 2、材质：钢制 3、规格：非标 | 台 | 2 |  | 1237.7 | 2475.4
10 | 030404017001 |  | LED灯箱（单面） | 1、名称：LED灯箱 2、材质：三雄极光LED28W光管8套 3、安装方式：吊链 4、含吊链 | 台 | 16 |  | 665.64 | 10650.24
11 | 030404017002 |  | LED灯箱（双面） | 1、名称：LED灯箱 2、材质：三雄极光LED28W光管16套 3、安装方式：吊链 4、含吊链 | 台 | 24 |  | 1100.23 | 26405.52
12 | 030413001001 |  | 不锈钢架 | 1、名称：不锈钢架 2、材质：墙面支持灯箱 | 个 | 16 |  | 186.96 | 2991.36
13 | 030414002001 |  | 送配电装置系统 | 1、送配电装置系统调试 1kV以下交流供电 (综合) | 系统 | 1 |  | 1149.81 | 1149.81
|  |  | 措施项目 | [5 empty] | 4537.63
本页小计 | [8 empty] | 68652.09
分部分项工程和单价措施项目清单与计价表
工程名称: |  | 珠海市第一中学羽毛球馆灯光照明安装工程 |  |  |  |  | 标段: |  |  | 第3页, 共7页
序号 | 项目编码 |  | 项目名称 | 项目特征描述 | 计量 单位 | 工程量 |  | 金 额(元)
[8 empty] | 综合单价 | 合价 |  | 其中
暂估价
| QTCSF |  | 其他措施费部分 | [5 empty] | 4537.63
14 | 031301017001 |  | 脚手架搭拆 |  | 项 | 1 |  | 497.76 | 497.76
15 | 031301001001 |  | 吊装加固 |  | 项 | 1
16 | 031301002001 |  | 金属抱杆安装、拆除、移位 |  | 项 | 1
17 | 031301003001 |  | 平台铺设、拆除 |  | 项 | 1
18 | 031301004001 |  | 顶升、提升装置 |  | 项 | 1
19 | 031301005001 |  | 大型设备专用机具 |  | 项 | 1
20 | 031301006001 |  | 焊接工艺评定 |  | 项 | 1
21 | 031301007001 |  | 胎(模)具制作、安装、拆除 |  | 项 | 1
22 | 031301008001 |  | 防护棚制作安装折除 |  | 项 | 1
23 | 031301009001 |  | 特殊地区施工增加 |  | 项 | 1
24 | 031301010001 |  | 安装与生产同时进行施工增加 |  | 项 | 1
25 | 031301011001 |  | 在有害身体健康环境中施工增加 |  | 项 | 1
26 | 031301012001 |  | 工程系统检测、检验 |  | 项 | 1
27 | 031301013001 |  | 设备、管道施工的安全、防冻和焊接保护 |  | 项 | 1
28 | 031301014001 |  | 焦炉烘炉、热态工程 |  | 项 | 1
29 | 031301015001 |  | 管道安拆后的充气保护 |  | 项 | 1
30 | 031301016001 |  | 隧道内施工的通风、供水、供气、供电、照明及通讯设施 |  | 项 | 1
31 | 031302003001 |  | 非夜间施工增加 |  | 项 | 1
32 | 031302007001 |  | 高层施工增加 |  | 项 | 1 |  | 4039.87 | 4039.87
33 | 031301018001 |  | 其他措施 |  | 项 | 1
本页小计 | [8 empty] | 4537.63
分部分项工程和单价措施项目清单与计价表
工程名称: |  | 珠海市第一中学羽毛球馆灯光照明安装工程 |  |  |  |  | 标段: |  |  | 第4页, 共7页
序号 | 项目编码 |  | 项目名称 | 项目特征描述 | 计量 单位 | 工程量 |  | 金 额(元)
[8 empty] | 综合单价 | 合价 |  | 其中
暂估价
合计 | [8 empty] | 73189.72

## 总价措施项目清单与计价表
总价措施项目清单与计价表
工程名称: |  | 珠海市第一中学羽毛球馆灯光照明安装工程 | [5 empty] | 标段: |  |  | 第5页, 共7页
序号 | 项目编码 |  | 项目名称 | 计算基础 | 费率 (%) |  | 金额 (元) |  | 调整费率 (%) | 调整后金额(元) |  | 备注
1 | AQFHWMSG |  | 安全文明施工措施费部分
1.1 | 031302001001 |  | 安全文明施工 | 分部分项人工费 | 28.961 |  | 3628.2 |  |  |  |  | 以人工费的28.961%计算(增值税综合调整系数1.09)
|  |  | 小计 |  |  |  | 3628.2
2 | QTCSF |  | 其他措施费部分
2.1 | 031302002001 |  | 夜间施工增加 | 夜间施工人工费 | [7 empty] | 按夜间施工项目人工的20%计算
2.2 | 031302004001 |  | 二次搬运
2.3 | 031302005001 |  | 冬雨季施工增加
2.4 | 031302006001 |  | 已完工程及设备保护
2.5 | 粤031302008001 |  | 赶工措施费 | 分部分项人工费
2.6 | 粤031302009001 |  | 文明工地增加费 | 分部分项工程费 | [7 empty] | 市级文明工地为0.2%，省级文明工地为0.4%
小计
合计 | [6 empty] | 3628.2
编制人（造价人员）： | [5 empty] | 复核人（造价工程师）：

## 其他项目清单与计价汇总表
其他项目清单与计价汇总表
工程名称： |  | 珠海市第一中学羽毛球馆灯光照明安装工程 |  |  | 标段: |  | 第6页, 共7页
序号 | 项目名称 |  | 金额(元) | 结算金额(元) |  | 备注
1 | 暂列金额
2 | 暂估价
2.1 | 材料暂估价
2.2 | 专业工程暂估价
3 | 计日工
4 | 总承包服务费
5 | 索赔费用
6 | 现场签证费用
7 | 材料检验试验费 |  | 137.3 |  |  | 以分部分项项目费的0.2%计算(单独承包土石方工程除外)
8 | 预算包干费 |  | 686.52 |  |  | 以分部分项工程费为计算基础 * 1%
9 | 工程优质费 |  |  |  |  | 以分部分项工程费为计算基础
10 | 其他费用
总计 |  |  | 823.82

## 规费、税金项目计价表
规费、税金项目计价表
工程名称: |  | 珠海市第一中学羽毛球馆灯光照明安装工程 |  |  | 标段: |  | 第7页, 共7页
序号 | 项目名称 |  | 计算基础 | 计算基数 |  | 计算费率(%) | 金额(元)
1 | 规费 | [5 empty] | 256.22
1.1 | 工程排污费 |  | 分部分项工程费+措施项目费+其他项目费 | 77641.74 |  | 0.33 | 256.22
1.2 | 施工噪音排污费
1.3 | 防洪工程维护费
2 | 增值税销项税额 |  | SQGCZJ | 77897.96 |  | 11 | 8568.78
合计 | [6 empty] | 8825
编制人（造价人员）： |  |  |  | 复核人（造价工程师）：