## Sheet1
预 算 表
工程名称：珠海市第一中学球场灯光电气安装工程
序号 | 项目名称 | 单位 | 工程量 | 综合单价 | 金额（元） | 备注
1 | 200W专业球场LED投光灯 | 套 | 12 |  |  | 飞利浦牌（含不锈钢固定配件）
2 | 6.5m高锥型灯柱 | 支 | 6 |  |  | 灯柱壁3mm厚(含安装人工）
3 | 人工挖灯柱基坑（含开介混凝土） | 个 | 6 |  |  | 600mm长×600mm宽×1000mm深
4 | 20mm直径罗丝杆地脚铁笼 | 个 | 6 |  |  | 含不锈钢罗母、垫片及安装
5 | C30混凝土基础 | 个 | 6 |  |  | 含周围恢复泥土、草地、广场砖等等
6 | 人工挖电缆沟（含回填恢复） | m | 110 |  |  | 300mm宽×500mm深（局部开挖混凝土路面）
7 | 电缆路标 | 个 | 30 |  |  | 含挖基坑及水泥沙安装
8 | 电源线 | m | 900 |  |  | ZR-BVV-6mm2（广州新兴牌国标线、含接线铜牌）
9 | 1寸PVC线管 | m | 135 |  |  | 联塑牌
10 | 600×400控制电箱 | 台 | 1 |  |  | 60A交流接触器、按钮开关、时控开关
11 | 380V/65A/4P漏电保护开关 | 个 | 1 |  |  | 正泰牌
12 | 措施费 | 项 | 1 |  |  | 临时设施费、安全文明施工费、施工脚架费
13 | 垃圾清场、清运费 | 宗 | 1
14 | 购料运输、搬运费 | 宗 | 1
小计：
15 | 税管费[(1-14项）*9%]