## Sheet1
附件：珠海市第一中学体育馆舞台机械设备采购项目清单
序号 | 项目名称 | 品牌规格 | 技术参数 | 数量 | 单位 | 单价 | 金额
1 | 定速电动吊杆提升机 | ACULITE ALT-W400 | 吊点：4个 速度：0.2m/s 载荷：≥4.0kN 行程：10m 电机功率：≥2.2 KW 要求为双制动电机 噪 音：<50dB(A) 钢丝绳安全系数：≥10 制动器：低噪音故障保护型安全制动器，使用两个独立的制动器，并设有手动释放装置 减速机：涡轮涡杆减速机，传动效率达94% 安全及检测装置：≥定位精度±5mm 防护等级：≥IP54、绝缘等级：F级 行程限位控制器：上升下降均有两套限位开关，可高精度重复定位 基本保护：上下限位保护、超程保护、超载保护、冲顶断火保护 | 1 | 台
2 | 吊杆 | 定制 | 采用DN50(φ60)国标镀锌钢管,高精密度钢铸造吊挂件，采用内嵌管式焊接，长度：18米 | 1 | 根
3 | 滑轮组(导向轮、定滑轮) | 120寸 | 高强度滑轮组合，精度高，带防跳绳装置。带固定架 | 4 | 套
4 | 机座槽钢 | 定制 | 机座槽钢，采用槽钢现场制作 | 1 | 套
5 | 无极调速对开大幕机 | ACULITE ALT-DK110 | 双导轨结构形式 电机功率:1.1KW 对开速度：0.1-1.0M/S变频可调。 整机机械噪音≤50db。 减速机：蜗轮蜗杆减速机 安全措施：开闭合保护限位开关 | 1 | 套
6 | 对开导轨 | 定制 | 幕布对开导轨，采用∠40*4角钢闭式制作、∠50*5角钢做承载固定点位。L=18M | 2 | 组
7 | 滑轮 | 专用 | 静音幕布专用滑轮， | 40 | 个
8 | 对开大幕控制箱 | ACULITE WD001 | 带LED指示灯操作按钮，具有开幕、闭幕、停止和急停功能，带上限位和下限位保护。三相供电 | 1 | 台
9 | 升降吊杆控制箱 | ACULITE WT01 | 带LED指示灯操作按钮，具有上升、下降、停止和急停功能，带上限位和下限位保护。三相供电 | 1 | 台
10 | 钢丝平衡器 | 1T | 12#/1T花篮钢丝跳绳器 | 4 | 个
11 | 航空钢丝绳 | Ф6.0 | Ф6.0镀锌钢丝绳，防氧化和腐蚀 | 300 | 米
12 | 电源线 | RVV5*2.5 | 5*2.5平方 | 50 | 米
12 | 电源线 | RVV3*2.5 | 3*2.5平方 | 100 | 米
13 | 控制电缆 | RVV4*1.0 | 4*1.0平方 | 100 | 米
14 | PVC电缆线槽 | 联塑 | PVC线槽 | 1 | 项
15 | 配件、附件 | 国标 | 安装配件、附件，固定件 | 1 | 项
16 | 安装脚手架措施费、现场保护费用 |  |  | 1 | 项
A | 小计：
B | 安装调试费：
C | 设备运输保险费
D | 税金（普通发票）：
E | 综合总价：